## o4bqemoc
Comment | Description | Designator | Footprint | LibRef | Quantity
DC5V | 蜂鸣器 | B1 | Buzzer | BEEP | 1
104 | 无极性贴片电容 | C1, C2 | C 0805 | C | 2
10uf | 无极性贴片电容 | C3 | C 0603 | C | 1
104 | 无极性贴片电容, Capacitor | C4, C5, C6 | C 0603 | C, Cap | 3
22PF | 无极性贴片电容 | C7, C8, C9, C10 | C 0603 | C | 4
680uF/10V | 贴片电解电容 | E1 | CM F(10*10.2) | C-CM | 1
220uF/10V | 贴片电解电容 | E2 | CM D(6.3*5.4) | C-CM | 1
CH340G | 串口转USB | IC1 | SOP16_N | CH340G | 1
TL431 | 可调基准稳压芯片 | IC2 | SOT23-3L | TL431-ID | 1
K电偶 | Connector | J1 | HDR-1x2 | CON2 | 1
HDR-1X2 | 2P接插件 | JP1, 热床 | KF2EDGK5.0-2P | Header 2 | 2
HDR-1X4 | 4P接插件 | JP2 | HDR-1X4 | Header 4 | 1
HDR-1X5 | 5P接插件 | JP3 | XH2.54-5P | Header 5 | 1
HDR-1X16 | LCD1602 | JP4 | LCD-1602 | Header 16 | 1
蓝色 | 贴片LED | LED1 | LED 0603B | LED-SMD | 1
绿色 | 贴片LED | LED2 | LED 0603G | LED-SMD | 1
红色 | 3mm-LED | LED3, LED4 | LED 3MM-R | LED插件 | 2
HDR-1X2 | 2P接插件 | MOS测试, 跳线 | HDR-1X2 | Header 2 | 2
HDR-1X2 | 2P接插件 | NTC | XH2.54-2P | Header 2 | 1
S8050 | 高频放大-NPN型 | Q1 | SOT23-3N | 8050-SMD | 1
TPCA8028H | n-mos | Q2, Q3, Q4 | MOS | AON7544 | 3
2K | 贴片电阻 | R1, R2, R3 | R 0603-HP | R | 3
10K | 贴片电阻 | R4, R5, R6, R8, R13 | R 0603-HP | R | 5
100Ω | 贴片电阻 | R7,R11, R12 | R 0603-HP | R | 3
1K | 贴片电阻 | R9 | R 0603-HP | R | 1
100K | 贴片电阻 | R10, R14, R17 | R 0603-HP | R | 3
1M | 贴片电阻 | R15 | R 0603-HP | R | 1
200K | 贴片电阻 | R16 | R 0603-HP | R | 1
10K | 插件单联电位器 | RP1 | RM065 | RP-ID | 1
3x6x5 | 3x6轻触开关 | SW1 | TSW SMD-3*6*2.5 | TSW 3x6 | 1
STC12C5A60S2 |  | U1 | LQFP44 10X10_L | U? | 1
MAX6675 | K电偶转换 | U2 | SOP8_L | MAX6675 | 1
USB-5P | 微型USB母座 | USB | USB-MICRO_A | USB-5P | 1
LM2940-5.0V | 5V稳压芯片 | V1 | TO252 | LM2940 | 1
12MHz | 2脚晶振 | X1 | XTAL-49S DIP | XTAL-2 | 1
11.0592MHz | 2脚晶振 | X2 | XTAL-49S DIP | XTAL-2 | 1